## BORU
| DIŞ ÇAP (MM) |  | ET KALINLIKLARI
|  | MM | 1 | 1.2 | 1.5 | 2 | 2.5 | 3 | 4 | 5 | 6
|  | 10 | 0.225 | 0.264 | 0.319
|  | 12 | 0.275 | 0.325 | 0.394 | 0.5
|  | 14 | 0.326 | 0.385 | 0.47 | 0.601
|  | 15 | 0.351 | 0.415 | 0.507 | 0.651
|  | 16 | 0.376 | 0.445 | 0.545 | 0.701
| 3/8" | 17.2 | 0.406 | 0.481 | 0.59 | 0.761 | 0.921
|  | 18 | 0.426 | 0.505 | 0.62 | 0.801
|  | 19 | 0.452 | 0.536 | 0.659 | 0.854
|  | 20 | 0.476 | 0.565 | 0.695 | 0.901
DN 15 | 1/2" | 21.3 | 0.508 | 0.604 | 0.744 | 0.967 | 1.177
|  | 22 | 0.526 | 0.625 | 0.77 | 1.002
|  | 23 | 0.551 | 0.655 | 0.808 | 1.051
|  | 25 | 0.601 | 0.715 | 0.883 | 1.152 | 1.409
DN 20 | 3/4" | 26.9 | 0.649 | 0.772 | 0.954 | 1.247 | 1.527 | 1.795
|  | 28 | 0.676 | 0.805 | 0.995 | 1.302 | 1.596 | 1.878
|  | 30 | 0.726 | 0.865 | 1.07 | 1.402 | 1.722 | 2.028
|  | 32 | 0.776 | 0.925 | 1.146 | 1.502 | 1.847 | 2.178
DN 25 | 1" | 33,7 | 0.819 | 0.977 | 1.209 | 1.588 | 1.953 | 2.306
|  | 35 | 0.851 | 1.016 | 1.258 | 1.653 | 2.035 | 2.404
|  | 38 | 0.929 | 1.109 | 1.375 | 1.808 | 2.229 | 2.637
|  | 40 | 0.977 | 1.166 | 1.446 | 1.903 | 2.348 | 2.779
DN 32 | 1" 1/4 | 42.4 | 1.037 | 1.238 | 1.536 | 2.023 | 2.498 | 2.96 | 3.847
|  | 45 | 1.102 | 1.316 | 1.634 | 2.153 | 2.661 | 3.155
DN 40 | 1" 1/2 | 48.3 | 1.184 | 1.415 | 1.758 | 2.319 | 2.867 | 3.403 | 4.438
|  | 50 | 1.227 | 1.466 | 1.822 | 2.404 | 2.974 | 3.531 | 4.607
|  | 50.8 | 1.247 | 1.49 | 1.852 | 2.444 |  | 3.591
|  | 51 | 1.252 | 1.496 | 1.859 | 2.454 | 3.036 | 3.606
|  | 52 | 1.277 | 1.526 | 1.897 | 2.504 | 3.099 | 3.681
|  | 54 | 1.327 | 1.587 | 1.972 | 2.604 | 3.224 | 3.831
|  | 57 |  |  | 2.085 | 2.754 | 3.412 | 4.057 | 5.309
DN 50 | 2" | 60.3 | 1.485 | 1.776 | 2.209 | 2.92 | 3.618 | 4.304 | 5.64
|  | 63.5 | 1.565 |  | 2.329 | 3.08 | 3.819 | 4.545 | 5.96
|  | 70 | 1.728 | 2.067 | 2.573 | 3.405 | 4.226 | 5.033 | 6.611
DN 65 | 2" 1/2 | 76.1 | 1.881 | 2.251 | 2.802 | 3.711 | 4.607 | 5.491 | 7.222
|  | 80 | 1.978 | 2.368 | 2.948 | 3.906 | 4.852 | 5.784 | 7.613
|  | 84 |  |  |  | 4.107
DN 80 | 3" | 88.9 |  |  | 3.283 | 4.352 | 5.409 | 6.453 | 8.504
| 3" 1/2 | 101.6 |  |  | 3.76 | 4.988 | 6.204 | 7.407 | 9.776 | 12.094 | 14.363
|  | 104 |  |  | 3.85 | 5.108 | 6.354 | 7.587 | 10.016 | 12.395 | 14.724
DN 100 | 4" | 114.3 |  |  | 4.237 | 5.624 | 6.999 | 8.361 | 11.048 | 13.984 | 16.271
| 4" 1/2 | 129 |  |  | 4.789 | 6.36 | 7.919 | 9.465 | 12.52 | 15.525 | 18.48
DN 125 | 5" | 139.7 |  |  | 5.191 | 6.896 | 8.589 | 10.269 | 13.592 | 16.864 | 20.087
|  | 154 |  |  | 5.728 | 7.612 | 9.484 | 11.343 | 15.024 | 18.655 | 22.236
DN 150 | 6" | 168.3 |  |  | 6.245 | 8.328 | 10.379 | 12.417 | 16.456 | 20.445 | 24.384
DN 200 | 8" | 219,1 |  |  |  | 10.872 | 14.1 | 16.233 | 21.544
DN 250 | 10" | 273 |  |  |  | 13.572 |  | 20.282 | 26.943
DN 300 | 12" | 323.9 |  |  |  | 16.121 | 20.12 | 24.106 | 32.041 | 39.93 | 47.76

## PROFIL
ÖLÇÜ | ET KALINLIKLARI
MM | 1 | 1.2 | 1.5 | 2 | 2.5 | 3 | 4 | 5 | 6
10X10 | 0.3 | 0.385
15x15 | 0.453 | 0.538 | 0.661
20x20 | 0.613 | 0.729 | 0.9 | 1.175
25x25 | 0.772 | 0.921 | 1.14 | 1.494 | 1.846 | 2.179
30x30 | 0.932 | 1.112 | 1.379 | 1.813 | 2.222 | 2.645
35x35 | 1.091 | 1.303 | 1.618 | 2.132 | 2.629 | 3.118
40x40 | 1.251 | 1.495 | 1.857 | 2.451 | 3.036 | 3.602 | 4.708
50x50 | 1.57 | 1.878 | 2.336 | 3.089 | 3.818 | 4.559 | 5.96
60x60 |  |  | 2.814 | 3.727 | 4.607 | 5.516 | 7.222
80x80 |  |  | 3.771 | 5.003 | 6.203 | 7.43 | 9.807 | 12.095
100x100 |  |  | 4.728 | 6.279 | 7.918 | 9.343 | 12.358 | 15.323 | 18.237
120x120 |  |  |  | 7.555 |  | 11.257 | 14.91 | 18.513 | 22.064
140x140 |  |  |  | 8.831 | 11.008 | 13.172 | 17.462 | 21.703 | 25.893
150x150 |  |  |  | 9.469 | 11.805 | 14.129 | 18.738 | 23.298 | 27.807
200x200 |  |  |  | 12.659 | 15.793 | 18.913 | 25.118 | 31.272 | 37.376
ÖLÇÜ | ET KALINLIKLARI
MM | 1 | 1.2 | 1.5 | 2 | 2.5 | 3 | 4 | 5 | 6
20x10 | 0.453 | 0.538 | 0.661
20x15 | 0.533 | 0.634 | 0.781 | 1.016
25X10 | 0.533 | 0.634 | 0.781 | 1.016
25x15 | 0.613 | 0.729 | 0.9 | 1.175
30x10 | 0.613 | 0.729 | 0.9
30x15 | 0.693 | 0.825 | 1.02 | 1.335
30x20 | 0.772 | 0.921 | 1.14 | 1.495
40X10 |  |  | 1.14 | 1.495
40x15 | 0.852 | 1.017 | 1.259 | 1.654
40x20 | 0.932 | 1.112 | 1.379 | 1.813
40x30 | 1.091 | 1.303 | 1.618 | 2.132 | 2.661 | 3.156
50X10 | 0.932 | 1.112 | 1.379 | 1.813
50x20 | 1.091 | 1.303 | 1.618 | 2.132
50x25 |  | 1.399 | 1.738 | 2.292
50x30 | 1.251 | 1.495 | 1.857 | 2.451 | 3.036 | 3.602
50x40 |  | 1.686 | 2.097 | 2.77 | 3.412 | 4.081
60x20 | 1.251 | 1.495 | 1.857 | 2.451
60x30 |  | 1.686 | 2.097 | 2.77 | 3.432 | 4.081
60x40 |  | 1.878 | 2.336 | 3.09 | 3.819 | 4.559 | 5.979
80x40 |  | 2.261 | 2.814 | 3.727 | 4.6 | 5.516 | 7.222
80x60 |  |  | 3.293 | 4.365 | 5.408 | 6.473 | 8.504
100x40 |  |  | 3.293 | 4.365 | 5.408 | 6.473 | 8.504
100x50 |  |  | 3.532 | 4.684 | 5.79 | 6.952 | 9.169 | 11.336
100x60 |  |  | 3.771 | 5.003 |  | 7.43 | 9.807 | 12.095
120x40 |  |  |  | 5.003 |  | 7.43 | 9.807
120x60 |  |  |  | 5.642 |  | 8.387 | 11.083 | 13.728 | 16.324
120x80 |  |  |  | 6.279 |  | 9.343 | 12.359 | 15.323 | 18.237
150x50 |  |  |  | 6.279 |  | 9.343 | 12.359 | 15.323 | 18.237
150x100 | [5 empty] | 11.736 | 15.548 | 19.31 | 23.022
200x100 | [5 empty] | 14.129 | 18.738 | 23.298 | 27.807

## SACLAR
Paslanmaz Levha (SAC) Ağırlık Cetveli
KALINLIK (mm) | 1000x2000 mm | 1250x2500 mm | 1500x3000 mm
| Levha Ağırlığı | Levha Ağırlığı | Levha Ağırlığı
0.4 | 6.4 Kg | 10 Kg | 14.4 Kg
0.5 | 8.0 Kg | 12.5 Kg | 18 Kg
0.6 | 9.6 Kg | 15 Kg | 21.6 Kg
0.7 | 11.2Kg | 17.5 Kg | 25.2 Kg
0.8 | 12.8 Kg | 20 Kg | 28.8 Kg
1 | 16 Kg | 25 Kg | 36 Kg
1.2 | 19.2Kg | 30 Kg | 43.2 Kg
1.5 | 24 Kg | 37.5 Kg | 54 Kg
2 | 32 Kg | 50 Kg | 72 Kg
2.5 | 40 Kg | 62.5 Kg | 90 Kg
3 | 48 Kg | 75 Kg | 108 Kg
4 | 64 Kg | 100 Kg | 144 Kg
5 | 80 Kg | 125 Kg | 180 Kg
6 | 96 Kg | 150 Kg | 216 Kg
7 | 112 Kg | 175 Kg | 252 Kg
8 | 128 Kg | 200 Kg | 288 Kg
10 | 160 Kg | 250 Kg | 360 Kg
12 | 192 Kg | 300 Kg | 432 Kg
15 | 240 Kg | 375 Kg | 540 Kg
18 | 288 Kg | 450 Kg | 648 Kg
20 | 320 Kg | 500 Kg | 720 Kg
25 | 400 Kg | 625 Kg | 900 Kg
30 | 480 Kg | 750 Kg | 1080 Kg
35 | 560 Kg | 875 Kg | 1260 Kg
40 | 640 Kg | 1000 Kg | 1440 Kg
45 | 720 Kg | 1125 Kg | 1620 Kg
50 | 800 Kg | 1250 Kg | 1800 Kg

## ÇUBUK
EBAT
MM | KG/MT | KG/MT | KG/MT
ÇAP | ÇUBUK | KARE | ALTIKÖŞE
4 | 0.099 | 0.13 | 0.109
5 | 0.154 | 0.2 | 0.17
6 | 0.222 | 0.28 | 0.245
7 | 0.302 | 0.39 | 0.333
8 | 0.395 | 0.5 | 0.44
9 | 0.499 | 0.64 | 0.55
10 | 0.617 | 0.785 | 0.68
11 | 0.746 | 0.95 | 0.823
12 | 0.89 | 1.113 | 0.98
13 | 1.04 | 1.33 | 1.15
14 | 1.21 | 1.54 | 1.33
15 | 1.39 | 1.77 | 1.53
16 | 1.58 | 2.01 | 1.74
17 | 1.78 | 2.27 | 1.96
18 | 2 | 2.54 | 2.2
19 | 2.23 | 2.83 | 2.45
20 | 2.47 | 3.14 | 2.72
21 | 2.72 | 3.46 | 3
22 | 2.98 | 3.8 | 3.29
23 | 3.26 | 4.15 | 3.6
24 | 3.55 | 4.52 | 3.91
25 | 3.85 | 4.91 | 4.25
30 | 5.55 | 7.065 | 6.1
35 | 7.55 | 9.62 | 8.33
40 | 9.87 | 12.6 | 10.9
45 | 12.5 | 15.9 | 13.8
50 | 15.4 | 19.6 | 17
55 | 18.64 | 23.8 | 20.6
60 | 22.2 | 28.3 | 24.5
65 | 26 | 33.2 | 28.7
70 | 30.2 | 38.5 | 33.3
75 | 34.7 | 44.2 | 38.3
80 | 39.5 | 50.2 | 43.5
85 | 44.5 | 56.7 | 49.1
90 | 49.9 | 63.6 | 55
100 | 61.7 | 78.5 | 68
110 | 74.6 | 95 | 82.2
120 | 88.8 | 113 | 97
125 | 96.3 | 123 | 106
130 | 104 | 133 | 115
140 | 121 | 154 | 133
150 | 139 | 177 | 153
160 | 158 | 201 | 174
180 | 200 | 254 | 220
200 | 247 | 314 | 272
220 | 298 | 380 | 329
250 | 385 | 491 | 425
280 | 483 | 615 | 533
300 | 555 | 707 | 612

## LAMA
PASLANMAZ LAMA AĞIRLIK CETVELİ
ET KALINLIĞI
GENİŞLİK | 3 | 5 | 6 | 10 | 12 | 20 | 25 | 30 | 40
10 | 0.24 | 0.39
15 | 0.35 | 0.59 | 0.71
20 | 0.47 | 0.79 | 0.94 | 1.57
25 | 0.59 | 0.98 | 1.18 | 1.96
30 | 0.71 | 1.18 | 1.41 | 2.36 | 2.83 | 4.71
40 | 0.94 | 1.57 | 1.88 | 3.14 | 3.77 | 6.28 | 7.85 | 9.42
50 | 1.18 | 1.96 | 2.36 | 3.93 | 4.71 | 7.86 | 9.82 | 11.78
60 | 1.42 | 2.36 | 2.83 | 4.71 | 5.65 | 9.43 | 11.78 | 14.13 | 18.84
70 | 1.65 | 2.75 | 3.31 | 5.51 | 6.59 | 11.01 | 13.74 | 16.49 | 21.98
80 | 1.88 | 3.14 | 3.77 | 6.28 | 7.54 | 12.57 | 15.7 | 18.84 | 25.12
90 | 2.12 | 3.53 | 4.24 | 7.07 | 8.48 | 14.14 | 17.66 | 21.2 | 28.26
100 | 2.36 | 3.93 | 4.71 | 7.85 | 9.42 | 15.72 | 19.63 | 23.55 | 31.4
120 | 2.84 | 4.71 | 5.65 | 9.42 | 11.31 | 18.86 | 23.55 | 28.26 | 37.68
PASLANMAZ KÖŞEBENT AĞIRLIKLARI
|  | EBAT AXB (MM) |  | KALINLIK C (MM) |  | KG/MT
|  | 20X20 |  | 3 |  | 0.88
|  | 25x 25 |  | 3 |  | 1120
|  | 30x30 |  | 3 |  | 1360
|  | 30x30 |  | 4 |  | 1758
|  | 40x40 |  | 3 |  | 1813
|  | 40x40 |  | 4 |  | 2420
|  | 50x50 |  | 4 |  | 3014
|  | 50x50 |  | 5 |  | 3770
|  | 60x60 |  | 6 |  | 5420
|  | 70x70 |  | 7 |  | 7380
|  | 80x80 |  | 7 |  | 8407
|  | 80x80 |  | 8 |  | 9660
|  | 100x100 |  | 10 |  | 15000